## Kosztorys-budowlane
		PRZEDMIAR

		Klasyfikacja robót wg. Wspólnego Słownika Zamówień

45111300-1		Roboty rozbiórkowe
45262500-6		Roboty murarskie
45410000-4		Roboty tynkarskie
45432100-5	45342000-6	Roboty posadzkowe
45442100-8	45342000-6	Roboty malarskie
45421000-4		Roboty tynkarskie. Okładziny ścienne z płytek ceramicznych
45421160-3		Instalowanie wyrobów metalowych
45453000-7		Roboty remontowe i renowacyjne
45421100-5		Instalowanie drzwi i okien i podobnych elementów
45321000-3		Izolacja cieplna
45320000-6	45342000-6	Roboty izolacyjne
45400000-1	45342000-6	Roboty wykończeniowe w zakresie obiektów budowlanych

NAZWA INWESTYCJI:	NAZWA INWESTYCJI:	PRZEBUDOWA PARTERU I ZMIANA SPOSOBU UŻYTKOWANIA NA ZAKŁAD AKTYWNOŚCI ZAWODOWEJ
ADRES INWESTYCJI:	ADRES INWESTYCJI:	96-100 SKIERNEWICE, BALCERÓW 15 C
INWESTOR:	INWESTOR:	"WSPÓLNA TROSKA" STOWARZYSZENIE RODZICÓW I OPIEKUNÓW DZIECI NIEPEŁNOSPRAWNYCH
ADRES INWESTORA:	ADRES INWESTORA:	96-100 SKIERNIEWICE, U. BATOREGO 64 H
BRANŻA:	BRANŻA:	BUDOWLANA

SPORZĄDZIŁ KALKULACJĘ:	SPORZĄDZIŁ KALKULACJĘ:
DATA OPRACOWANIA:	DATA OPRACOWANIA:	Listopad 2018

Lp.	Podstawa wyceny	Opis	Jedn. miary	Ilość		Wartość [zł] (5 x 6)
1	2	3	4	5		7
1		Prace przygotowawcze
1 d.1	KNP 01 0107-01.01	Ręczne przenoszenie ładunków niedogodnych o ciężarze do 25 kg na odległość do 10 m
			t	0,75		0,00

2 d.1	KNP 01 0107-01.01	Ręczne przenoszenie ładunków dogodnych o ciężarze do 25 kg - dodatek za przeniesienie na każde dalsze 10 m przeniesienia / Krotność = 9
		0,75	t	0,75		0,00

3 d.1	KNP 01 0107-01.02	Ręczne przenoszenie ładunków niedogodnych o ciężarze do 50 kg na odległość do 10 m
			t	0,75		0,00

4 d.1	KNP 01 0107-01.02	Ręczne przenoszenie ładunków niedogodnych o ciężarze do 50 kg na odległość do 10 m - dodatek za przeniesienie na każde dalsze 10 m przeniesienia / Krotność = 9
		0,75	t	0,75		0,00

2		Prace rozbiórkowe
5 d.2	KNR 4-01 0354-10	Wykucie z muru ościeżnic stalowych lub krat drzwiowych o pow.ponad 2 m2 - drzwi wewnętrzne płycinowe
		0,85*2,06+0,76*2,06+0,86*2,06+0,87*2,06+0,86*2,06+0,86*2,06+0,69*2,06+0,67*2,06+0,67*2,06+0,68*2,06	m2	16,01		0,00

6 d.2	KNR 4-01 0354-10	Wykucie z muru ościeżnic stalowych lub krat drzwiowych o pow.ponad 2 m2 - drzwi zewnętrzne
		0,92*1,96+1,17*2,01+1,16*2,01+0,91*2,06	m2	8,36		0,00

7 d.2	KNR 4-01 0354-04	Wykucie z muru ościeżnic drewnianych o powierzchni do 2 m2 - demontaż okien
		1,45*1,43+2,94*1,43+1,45*1,43+0,76*0,73+1,13*1,62*2+1,15*1,62*11+1,14*1,62	m2	33,04		0,00

8 d.2	KNR 4-01 0354-12	Wykucie z muru podokienników betonowych z lastryko - demontaż parapetów wewnętrznych
		2,94+1,45+1,45+0,86+2*1,13+11*1,15+1,14	m	21,60		0,00

9 d.2	KNR 4-01 0354-11	Wykucie z muru podokienników stalowych - demontaż parapetów zewnętrznych
		3,04+1,55+1,55+0,96+2*1,23+11*1,25+1,24	m	23,30		0,00

10 d.2	KNR 4-01 0535-08	Rozebranie obróbek blacharskich dachu niższego itp. z blachy nie nadającej się do użytku
		0,2*(3,05+3,13)+0,25*(3,19+5,18)	m2	3,33		0,00

11 d.2	KNR 4-01 0535-04	Rozebranie rynien z blachy nie nadającej się do użytku
		5,12	m	5,12		0,00

12 d.2	KNR 4-01 0535-06	Rozebranie rur spustowych z blachy nie nadającej się do użytku
		2,55	m	2,55		0,00

13 d.2	KNR 4-04 0509-03	Rozebranie pokrycia dachowego z papy na zakład 3 poziomy - dach niższy
		24,5+8,45	m2	32,95		0,00

14 d.2	KNR 19-01 0613-03 ANALOGIA	Izzolacje cieplne i przeciwdźwiękowe z płyt wiórowo-cementowych - poziome na sucho - rozbiórka izolacji na dachu niższym
		24,5+8,45	m2	32,95		0,00

15 d.2	KNNR 3 0801-07	Zerwanie posadzek z tworzyw sztucznych -
		12,86+0,1*14,66+11,03+0,1*13,84+20,62+0,1*18,36+14,15+0,1*15,08+24,98+0,1*37,1	m2	93,54		0,00

16 d.2	KNNR-W 30801-04	Rozebranie posadzki z płytek na zaprawie cementowej
		10,76	m2	10,76		0,00

17 d.2	KNR 4-01 0819-15	Rozebranie wykładziny ściennej z płytek - cokolik / wys 10 cm
		0,1*13,72	m2	1,37		0,00

18 d.2	KNNR-W 3 0801-03	Zerwanie posadzek lastrykowych wraz z cokolikami
	kalk. własna	1,33+3,58+1,9	m2	6,81		0,00

19 d.2	KNR 4-04 0301-04 z.o.3.1.	Rozebranie podłoża z betonu żwirowego o grubości ponad 15 cm - schody zewnętrzne
	kalk. własna	0,15*1,89*1,5	m3	0,43		0,00

20 d.2	KNNR-W 30614-05	Rozebranie okładziny ściennej (wys. 2,0 m)
		1,9*13,72+2,0*(9,38+4,76+5,8)	m2	65,95		0,00

21 d.2	KNR 4-01 0701-05	Odbicie tynków wewn. z zaprawy cementowo-wapiennej na ścianach, filarach, pilastrach o pow. odbicia ponad 5 m2 - w pomieszczeniach, w których przewidziano okładziny ścienne
		3,0*(9,38+4,76+5,8+14,72)	m2	103,98		0,00

22 d.2	KNR-W 4-01 1202-09	Zeskrobanie i zmycie starej farby w pomieszczeniach / o pow. podłogi ponad 5 m2 - ściany
		2,6*14,66+3,0*(37,10+13,84+18,36+13,72+31,92)	m2	382,94		0,00

23 d.2	KNR-W 4-01 1202-09	Zeskrobanie i zmycie starej farby w pomieszczeniach / o pow. podłogi ponad 5 m2 - sufity
		12,86+37,10+13,84+18,36+10,76+57,82+14,16+1,9+3,58+1,33	m2	171,71		0,00

24 d.2	KNR-W 4-01 0722-02	Przecieranie istniejących tynków zewnętrznych cementowo-wapiennych kat. III na ścianach
		(6,56+19,19+11,38+17,2)*7,3+(5,12+3,05+3,26)*2,7+4*5,3+2*3,45	m2	455,57		0,00

3		Prace modernizacyne
25 d.3	KNR-W 4-01 0331-05 ANALOGIA	Wykucie otworów w ścianach z cegieł o grubości / ponad 1/2 ceg. na zaprawie cementowej - bruzdy do montażu belek nadproży stalowych
		0,14*0,65*2*(3*1,36+1,66+1,62+2*1,66)+0,14*0,21+0,14+0,25+0,12*0,11*(1,595+1,395+1,19)+0,13*0,14*1,66	m3	2,45		0,00

26 d.3	KNR 19-01 0321-04	Przesklepienie otworów - osadzenie belek stalowych (robocizna i inne materiały)
		3*2*1,32+2*1,62+2*1,62+1,62+1,285+1,06+1,569+2*3*1,62+2*1,58	m	32,81		0,00

27 d.3	KNR 19-01 0321-04	Przesklepienie otworów - osadzenie belek stalowych
		3*2*1,32*10,6+2*1,62*10,6+2*1,62*16+1,62*10,6+1,285*6,24+1,06*6,24+1,569*6,24+2*3*1,62*10,6+2*1,58*10,6	kg	348,26		0,00

28 d.3	KNR 4-01 0329-03	Wykucie otworów w ścianach z cegieł o grub. ponad 1/2 ceg. na zaprawie wapiennej lub cementowo-wapiennej dla otworów drzwiowych - pod nadprożami stalowymi
		2,07*(3*0,16*0,3+0,3*0,27+0,3*0,2+0,25*0,3+0,15*0,3+0,15*0,25+0,15*0,3+0,12*0,17+0,12*0,2+2*0,3*0,15+0,25*0,15+0,21*0,15+0,3*0,52)	m3	1,75		0,00

29 d.3	KNR-W 2-02 1040-01	Drzwi aluminiowe jednoskrzydłowe przeszklone - zewnętrzne
	kalk. Własna	1,32*2,07*3	m2	8,20		0,00

30 d.3	KNR-W 2-02 1040-01	Drzwi aluminiowe dwuskrzydłowe przeszklone o odporności EI30
	kalk. Własna	1,12*2,07+1,32*2,07	m2	5,05		0,00

31 d.3	KNR-W 2-02 1039-02	Okna aluminiowe o powierzchni 1.0-2.0 m2
	kalk. Własna	2,94*1,43+1,45*1,43+2*1,13*1,42+10*1,15*1,62+1,14*1,62	m2	29,96		0,00

32 d.3	NNRNKB 202 2143-04	Podokienniki i półki o szer. do 50 cm z płyt z konglomeratów kamiennych na spoiwie poliestrowym - parapety wewnętrzne
		3,04+2*1,55+2*1,23+10*1,25+1,24	m	22,34		0,00

33 d.3	KNR-W 2-02 1039-03	Obróbki przy szerokości w rozwinięciu ponad 25 cm - z blachy stalowej ocynkowanej - parapety zewnętrzne
		(3,04+2*1,55+2*1,23+10*1,25+1,24)*0,25	m2	5,59		0,00

34 d.3	analiza indywidualna	Montaż rolet zespolonych z oknami
		2,94*1,43+1,45*1,43+2*1,13*1,42+10*1,15*1,62+1,14*1,62	m2	29,96		0,00

35 d.3	KNR 2-02 1015-01	Ościeżnice drewniane wewnętrzne zwykłe dwukrotnie malowane na kolor skrzydeł drzwiowych
		4*(1,02+2*2,07)+1,32+2*2,07+1,12+2*2,07+2*(0,92+2*2,07)	m	41,48		0,00

36 d.3	KNR 2-02 1017-02	Skrzydła drzwiowe płycinowe wewnętrzne jednodzielne pełne z płty MDF fabrycznie wykończone
		4*(1,02*2,07)+1,32+2,07+1,12*2,07+2*(0,92*2,07)	m2	17,96		0,00

37 d.3	KNR-W 2-02 1024-03	Prowadnice do drzwi
		1	kpl.	1,00		0,00

38 d.3	NR-W 2-02 1024-02	Drzwi wewnętrzne przesuwne fabrycznie wykończone
		0,68*2,07	m2	1,41		0,00

39 d.3	KNNR 2 1104-01	Montaż ościeżnic stalowych
		1	szt.	1,00		0,00

40 d.3	KNNR 2 1103-01	Montaż skrzydeł drzwiowych zewnętrznych pełnych / fabrycznie wykończonych - stalowe
		0,93*2,07	m2	1,93		0,00

41 d.3		Montaż ściany mobilnej konferencyjnej
	kalkulacja własna	4,8*2,9	m2	13,92		0,00

42 d.3	KNR-W 2-02 0249-02	Belki i podciągi w deskowaniu systemowym o stosunku deskowanego obwodu do przekroju do 10 - transport betonu w pojemniku - nadproża żelbetowe
		1,2*0,2*0,12+2*1,42*0,2*0,12	m3	0,10		0,00

43 d.3	KNR 2-02 0290-02	Przygotowanie i montaż zbrojenia elem.budynków / i budowli - pręty żebrowane
		0,014	t	0,014		0,00

44 d.3	KNR 2-02 0113-01	Ścianki działowe o gr.12cm z bloków wap.-piask. drążonych o wys. do 4.5m
		3,53*3,0-1,12*2,07+0,76*3,0+0,51*3,0+1,4*0,83	m2	13,24		0,00

45 d.3	KNR 2-02 2601-01	Docieplenie ścian pełnych i z otworami z przyklejonym styropianem i 1 warstwą siatki
		(5,12+2,65+2,54+3,2)*3,00	m2	40,53		0,00

46 d.3	KNR 2-02 0902-03	Tynki zewn.zwykłe kat.III na ościeżach o / szer.do 15cm wyk.ręcznie
		0,15*(1,32+2*2,07)+0,15*(1,32+2*2,07)	m2	1,80		0,00

47 d.3	KNR-W 4-01 0304-01	Uzupełnienie ścian lub zamurowanie otworów w ścianach na zaprawie cementowo-wapiennej cegłami
		2,07*0,3*0,76+1,45*0,28*1,43+0,76*0,73*0,3+2,07*0,3*0,88	m3	1,77		0,00

48 d.3	KNR-W 2-02 1519-02 z.sz. 5.1. 9917	Malowanie tynków zewnętrznych farbą silikonową - wysokość ponad 5 do 10 m
		(6,56+19,19+11,38+17,2)*7,3+(5,12+3,05+3,26)*2,7+4*5,3+2*3,45	m2	455,57		0,00

49 d.3	KNR 2-02 1106-01	Posadzki cementowe wraz z cokolikami zatarte na ostro grubości 25 mm - wykonanie pochylni
		2,72*1,63	m2	4,43		0,00

50 d.3	KNR 2-02 1106-03	Posadzki cementowe wraz z cokolikami zatarte - pogrubienie posadzki o 1 cm - wykonanie pochylni Krotność = 7.5
		2,72*1,63	m2	4,43		0,00

51 d.3	KNR 2-02 1106-07	Posadzki cementowe wraz z cokolikami - dopłata za zbrojenie siatką stalową - wykonanie pochylni Krotność = 2
		2,72*1,63	m2	4,43		0,00

52 d.3	KNR 2-02 1106-01	Posadzki cementowe wraz z cokolikami zatarte na ostro grubości 25 mm - podniesienie poziomu podłogi w pom. 0.12
		12,86	m2	12,86		0,00

53 d.3	KNR 2-02 1106-03	Posadzki cementowe wraz z cokolikami zatarte - pogrubienie posadzki o 1 cm - podniesienie poziomu podłogi w pom. 0.12 Krotność = 9.5
		12,86	m2	12,86		0,00

54 d.3	NNRNKB 202 1130-02	Warstwy wyrównujące i wygładzające z zaprawy samopoziomującej gr. 5 mm wykonywane / w pomieszczeniach o pow. ponad 8 m2 - wyrównanie całej powierzchni podłogi
		9,42+13,86+7,02+13,51+32,69+24,46+10,76+20,61+11,03+6,4+12,86	m2	162,62		0,00

55 d.3	KNR 4-01 0205-05	Naprawa podłoża betonowego o pow.zniszczonej / do 0.5 m2 - miejscowe naprawy istniejącej wylewki betonowej
		12	szt.	12,00		0,00

56 d.3	KNR 4-01 0711-01	Uzupełnienie tynków zwykłych wewnętrznych kat.III z zaprawą cem.-wap. na ścianach na podładzie z cegły i pustaków (do 1m2 w 1 miejscu)
		22	m2	22,00		0,00

57 d.3	KNNR-W 2 W0803-03	Ręczne przygotowanie podłoża pod tynki cienkowarstwowe na ścianach i sufitach - gruntowanie - sposobem na mokro
		12,86+2,4*14,66+7,51+3,0*12,53+3,98+3,0*8,52+13,86+3,0*22,08+11,04+3,0*13,84+20,62+3,0*18,36+10,76+3,0*13,72+32,69+3,0*22,88+13,51+0,6*14,72+7,03+0,6*16,9	m2	523,81		0,00

58 d.3	KNNR 2 0802- 06	Gładzie gipsowe jednowarstwowe na ścianach i sufitach
		12,86+2,4*14,66+7,51+3,0*12,53+3,98+3,0*8,52+13,86+3,0*22,08+11,04+3,0*13,84+20,62+3,0*18,36+10,76+3,0*13,72+32,69+3,0*22,88+13,51+0,6*14,72+7,03+3,0*16,90	m2	564,37		0,00

59 d.3	KNR 4-01 0711-13	Uzupełnienie tynków zwykłych wewnętrznych kat.III z zaprawą cem.-wap. na stropach, belkach, podciągach, biegach i spocznikach (do 1m2 w 1 miejscu)
		(0,2+0,3+0,2)*(1,32+1,62+1,62+1,49+1,32+1,2+1,07+1,2+1,32+1,32+1,42+1,62+1,62)	m2	12,70		0,00

60 d.3	KNNR-W 2 W0803-03	Ręczne przygotowanie podłoża pod tynki cienkowarstwowe na ścianach - gruntowanie - sposobem na mokro - wokół nadproży
		(0,2+0,3+0,2)*(1,32+1,62+1,62+1,49+1,32+1,2+1,07+1,2+1,32+1,32+1,42+1,62+1,62)	m2	12,70		0,00

61 d.3	KNNR 2 0802- 06	Gładzie gipsowe jednowarstwowe na ścianach i sufitach - wokół nadproży
		(0,2+0,3+0,2)*(1,32+1,62+1,62+1,49+1,32+1,2+1,07+1,2+1,32+1,32+1,42+1,62+1,62)	m2	12,70		0,00

62 d.3	KNNR 2 0801- 01	Tynki zwykłe wewnętrzne III kategorii ścian i słupów - pod okładziny ceramiczne - w toaletach
		2,4*14,72+2,4*16,90	m2	75,89		0,00

63 d.3	KNR 2-02 0829-08	Licowanie ścian płytkami o wymiarach 30x30 cm na klej metodą zwykłą - obłożenie ścian płytkami w toaletach
		2,3*14,72+2,3*16,90	m2	72,73		0,00

64 d.3	KNR 0-12 1120-03	Okładziny podłogi z płytek antypoślizgowych o wymiarach 30 x 30 cm, układanych metodą zwykłą - płytki gresowe w toaletach
		13,52+7,03	m2	20,55		0,00

65 d.3	KNR 0-12 1119-01	Cokoliki, z płytek o wymiarach 30 x 30 cm i wysokości cokolika równej 10 cm - w toaletach
		14,72+16,90	m	31,62		0,00

66 d.3	KNR-W 2-02 1123-01	Posadzki z wykładzin z tworzyw sztucznych z warstwą izolacyjną rulonowe - wykładzina heterogeniczna
		12,86+7,52+3,98+13,86+11,03+20,62+10,76+0,1*(14,66+12,53+8,52+22,08+13,84+18,36+13,72)	m2	91,00		0,00

67 d.3	KNR-W 2-02 1124-06	Posadzki - listwy przyścienne z tworzyw sztucznych / - profile
		14,66+12,53+8,52+22,08+13,84+18,36+13,72	m	103,71		0,00

68 d.3	kalkulacja własna	Odbojnica ścienna z elementów PCV
		29,11-1,12-1,32-3*1,02-1,12-1,32-0,96	m	20,21		0,00

69 d.3	kalkulacja własna	Narożniki odbojnicy
		22	szt.	22,00		0,00

70 d.3	KNR-W 4-01 0816-01	Ręczne cyklinowanie starych posadzek z deszczułek i parkietów mozaikowych
		32,69+24,46	m2	57,15		0,00

71 d.3	KNNR-W 3 0807-06	Trzykrotne lakierowanie parkietu
		32,69+24,46	m2	57,15		0,00

72 d.3	KNR 2-02 1505-03	Dwukrotne malowanie farbami emulsyjnymi powierzchni wewnętrznych - podłoży gipsowych z gruntowaniem (ściany i sufity)
		12,86+2,4*14,66+7,51+3,0*12,53+3,98+3,0*8,52+13,86+3,0*22,08+11,04+3,0*13,84+20,62+3,0*18,36+10,76+3,0*13,72+32,69+3,0*22,88+13,51+0,6*14,72+7,03+3,0*16,90+(0,2+0,3+0,2)*(1,32+1,62+1,62+1,49+1,32+1,2+1,07+1,2+1,32+1,32+1,42+1,62+1,62)	m2	577,06		0,00

73 d.3	KNR-W 4-01 1216-01	Zabezpieczenie podłóg folią
		175,03	m2	175,03		0,00

74 d.3	KNR-W 2-02 0502-03	Pokrycie dachów papą na podłożu betonowym - lepik asfaltowy na gorąco, dwie warstwy papy
		24,5+8,45	m2	32,95		0,00

75 d.3	KNR-W 2-02 0612-01	Izolacje cieplne i przeciwdźwiękowe z wełny mineralnej poziome z płyt klejonych lepikiem asfaltowym na gorąco do podłoża betonowego - płyty grub. 15 cm
		24,5+8,45	m2	32,95		0,00

76 d.3	KNR-W 2-02 0519-04	Rynny dachowe półokrągłe o śr. 16 cm - z blachy stalowej ocynkowanej
		5,12	m	5,12		0,00

77 d.3	KNR-W 2-02 0529-02	Rury spustowe okrągłe o śr. 15 cm - montaż z gotowych elementów z blachy stalowej ocynkowanej i blachy z cynku
		2,55	m	2,55		0,00

4		Wykonanie tarasu z pochylnią
78 d.4	KNR-W 2-02 0219-01	Schody i pochylnie żelbetowe - stopnie betonowe zewnętrzne i płyta tarasu na gotowym podłożu - z zastosowaniem pompy do betonu
		4,9*5,5*0,2+1,35*(4,9+5,5+3,4+2*2,64+4,9)*0,25	m3	13,48		0,00

79 d.4	KNR 2-02 0290-02	Przygotowanie i montaż zbrojenia schodów i pochylni zewnętrznych - pręty żebrowane
		0,8	t	0,80		0,00

80 d.4	KNR-W 2-02 0603-07	Izolacje przeciwwilgociowe powłokowe bitumiczne pionowe - wykonywane na zimno z lepiku asfaltowego
		1,35*(4,9+5,5+3,4+2*2,64+4,9)	m2	32,37		0,00

81 d.4	KNR-W 4-01 0201-01	Ręczne zasypywanie przestrzeni pod schodami i pochylnią z przerzutem na odległość do 3 m - zagęszczanie mechaniczne
		35	m2	35,00		0,00

82 d.4	KNR-W 2-02 1207-06	Balustrady schodowe prętowe osadzone i zabetonowane, jednopłaszczyznowe - zabezpieczenie tarasu
		4,88+5,46+3,36+2,66+0,2+2,68+0,25+2,68	m	22,17		0,00

5		Prace dodatkowe
83 d.5	analiza indywidualna	Maskownice grzejnikowe - dostawa i montaż
		14	kpl.	14,00		0,00

84 d.5	analiza indywidualna	Pochwyty ruchome do toalety dla niepełnosprawnych długości do 70 cm wraz z montażem
		6	kpl.	6,00		0,00

85 d.5	analiza indywidualna	Siedzisko prysznicowe uchylne wraz z montażem
		1	kpl.	1,00		0,00

86 d.5		Prace dodatkowe nieujęte w kosztorysie
		naddatek 6% poz. 1 do 85	%	6,00		0,00
						0,00

*Oferent przed wykonaniem wyceny zobowiązany jest do przeprowadzenia oględzin obiektu. W przypadu stwierdzenia konieczności wykonania robót nieujętych w niniejszym kosztorysie oferent zobowiązany jest do do poinformowania Zamawiającego i Projektanta.